## Przedmiar
Przedmiar robót
Nr poz. | Podstawa | Opis robót | Jm | Ilość
1 | 2 | 3 | 4 | 5
Roboty rozbiórkowe - dach
1 | KNR 4-01 0519/06 | Rozbiórka pokrycia z papy na dachach betonowych - pierwsza warstwa
|  | {połać} 6,85*17,9 | m2 | 122.62
|  | {obróbki} (6,85*2+17,9)*0,9+17,9*0,8 | m2 | 42.76
|  | razem | m2 | 165.38
2 | KNR 4-01 0519/07 | Rozbiórka pokrycia z papy na dachach betonowych - następna warstwa
|  | {jw.} 165,375 | m2 | 165.38
3 | KNR 4-01 0212/01 | Rozbiórka elementów konstrukcji betonowych niezbrojonych o grubości do 15 cm - szlichta betonowa
|  | 6,85*17,9*0,06 | m3 | 7.36
4 | KNR 4-01 0208/03 | Przebicie otworów o powierzchni do 0.05 m2 w elementach z betonu żwirowego o grubości do 30 cm
|  |  | szt. | 4
5 | KNR 4-01 0206/02 | Zabetonowanie otworów w stropach i ścianach o powierzchni do 0.1 m2 przy głębokości ponad 10 cm
|  |  | szt. | 1
6 | KNR 4-01 0429/02 | Rozebranie izolacji cieplnej dachu
|  | 6,85*17,9 | m2 | 122.62
7 | KNR 4-01 0354/13 | Wykucie z muru kratek wentylacyjnych, drzwiczek
|  |  | szt. | 2
8 | KNR 4-01 0535/04 | Rozebranie rynien z blachy nie nadającej się do użytku
|  |  | m | 17.9
9 | KNR 4-01 0535/06 | Rozebranie rur spustowych z blachy nie nadającej się do użytku
|  | 3.2*2 | m | 6.4
10 | KNR 4-01 0535/08 | Rozebranie obróbek blacharskich murów ogniowych, okapów, kołnierzy, gzymsów itp. z blachy nie nadającej się do użytku
|  | 17,9*0,7+(17,9+2*6,85)*0,7+0,4*0,4*4*5 | m2 | 37.85
2 |  | Pokrycie dachu
11 | KNR 4-01 0303/02 | Uzupełnienie ścianek z cegieł o grubości 1/2 ceg. lub zamurowanie otworów w ścianach na zaprawie cementowo-wapiennej
|  | 17.9*0.2 | m2 | 3.58
12 | KNR 4-01 0303/05 | Uzupełnienie ścianek z cegieł lub zamurowanie otworów w ścianach - zbrojenie bednarką ścianek grubości 1/4 ceg.
|  | 17.9*0.2 | m2 | 3.58
13 | KNR 4-01 0323/05 | Zamurowanie przebić w stropach ceramicznych - po zdemontowanym wywietrzaku
|  |  | szt. | 1
14 | KNR 2-02 0602/09 | Izolacje przeciwwilgociowe powłokowe bitumiczne poziome - wykonywane na zimno z roztworu asfaltowego - pierwsza warstwa
|  | 6,85*17,9 | m2 | 122.62
15 | KNR 2-02 0602/10 | Izolacje przeciwwilgociowe powłokowe bitumiczne poziome - wykonywane na zimno z roztworu asfaltowego - druga i następna warstwa
|  | 6,85*17,9 | m2 | 122.62
16 | KNR 2-02 0613/01 | Izolacje cieplne i przeciwdźwiękowe z wełny mineralnej twardej gr. 20 cm poziome z płyt klejonych lepikiem asfaltowym do podłoża betonowego
|  | 6,85*17,9 | m2 | 122.62
17 | KNR-W 2-02 0504/02 | Pokrycie dachów papą termozgrzewalną dwuwarstwowe - mocowanie mechaniczne pierwszej warstwy, druga warstwa mocowana termozgrzewalne
|  | 6,85*17,9 | m2 | 122.62
18 | KNR 0-17 2609/05 | Przymocowanie płyt wełny za pomocą dybli metalowych
|  | 122*4 | szt. | 488
19 | KNR-W 2-02 0504/03 | Pokrycie dachów papą termozgrzewalną - obróbki z papy nawierzchniowej
|  | (6,85+17,9*2)*1,3+17,9*0,9 | m2 | 71.56
20 | KNR 2-17 0150/01 | Podstawy dachowe stalowe kołowe typ B/I o śr. wylotów do 160 mm, w układach bez kanałowych
|  |  | szt. | 5
21 | KNR 2-17 0152/02 | Wywietrzaki dachowe cylindryczne lub gwiaździste o śr. do 200 mm
|  |  | szt. | 5
22 | NNRNKB 202 0539/02 | Montaż pasów nadrynnowych - okapów z blachy powlekanej
|  |  | m | 17.9
23 | KNR 2-02 0506/02 | Obróbki przy szerokości w rozwinięciu ponad 25 cm z blachy ocynkowanej powlekanej
|  |  | m2 | 36.5
24 | KNR 2-02 0508/04 | Rynny dachowe półokrągłe o śr. 15 cm z blachy ocynkowanej powlekanej
|  |  | m | 17.9
25 | KNR 2-02 0510/03 | Rury spustowe okrągłe o śr. 12 cm z blachy ocynkowanej powlekanej
|  | 3,2*2 | m | 6.4
26 | NNRNKB 202 0546/02 | (z.VIII) Rynny dachowe półokrągłe z blachy powlekanej o śr. 150 mm - montaż lejów spustowych
|  |  | szt. | 2
27 | NNRNKB 202 0550/07 | (z.VIII) Rury spustowe okrągłe z blachy powlekanej - kolanka o śr. 100 mm
|  |  | szt. | 4
3 |  | Zadaszenie nad wejściem
28 | KNR DC-03 0201/02 | Kotwienie prętów zbrojeniowych za pomocą żywicy epoksydowej Koelner R-KEX żywicy epoksydowo akrylowej Koelner R-KER, żywicy winyloestrowej Koelner RV200, żywicy poliestrowej Koelner RP30, żywicy poliestrowej Koelner R-KEM+ lub żywicy poliestrowej Koelner RM50 w podłożach betonowych; średnica otworu w podłożu 14 mm
|  | 5*2 | szt. | 10
29 | KNR 2-02 1220/04 | Konstrukcje daszków jednospadowe
|  | 1,45*2,7 | m2 | 3.92
30 | NNRNKB 202 0529/01 | (z.IV) Pokrycie dachów blachą stalową ocynkowaną-trapezową o pow. arkuszy do 4.00 m2 na łatach lub deskowaniu
|  | 1,45*2,7 | m2 | 3.92
31 | KNR 2-02 0506/02 | Obróbki przy szerokości w rozwinięciu ponad 25 cm z blachy ocynkowanej powlekanej
|  | 2,7*0,55 | m2 | 1.49
4 |  | Komin
32 | KNR 4-01 0208/03 | Przebicie otworów o powierzchni do 0.05 m2 w elementach z betonu żwirowego o grubości do 30 cm
|  |  | szt. | 3
33 | KNR 4-01 0103/03 | Wykopy jamiste o powierzchni dna do 2.25 m2 i głębokości do 1.5 m w gruncie kat. IV
|  | 1,5*0,6*1,2 | m3 | 1.08
34 | KNR 2-02 1101/07 | Podkłady z ubitych materiałów sypkich na podłożu gruntowym
|  | 1.5*0.6*0,1 | m3 | 0.09
35 | KNR 2-02 1101/01 | Podkłady betonowe na podłożu gruntowym - chudy beton
|  | 1.5*0.6*0,1 | m3 | 0.09
36 | KNR 2-02 0604/01 | Izolacje przeciwwilgociowe dwiema warstwami papy na lepiku na gorąco ław fundamentowych murowanych z wyrównaniem zaprawą
|  | 1.5*0.6*0,1 | m2 | 0.09
37 | KNR 2-02 0203/01 | Stopy fundamentowe betonowe, o objętości do 0,5 m3 - z zastosowaniem pompy do betonu
|  | 1.2*0.4*1,0 | m3 | 0.48
38 | KNR 2-02 0603/07 | Izolacje przeciwwilgociowe powłokowe bitumiczne pionowe - wykonywane na zimno z lepiku asfaltowego - pierwsza warstwa
|  | (1.2+0.4)*1.0*2 | m2 | 3.2
39 | KNR 2-02 0603/08 | Izolacje przeciwwilgociowe powłokowe bitumiczne pionowe - wykonywane na zimno z lepiku asfaltowego - druga i następna warstwa
|  | (1.2+0.4)*1.0*2 | m2 | 3.2
40 | KNR 2-02 0122/01 | Wieloprzewodowe kominy wolno stojące z cegieł o przekroju przewodu 1/2x1/2 ceg. i 12x27 cm
|  | 1.2*0.35*4,6 | m3 | 1.93
41 | KNR 2-02 0219/05 | Nakrywy attyk, ścian ogniowych i kominów o średniej grubości 7 cm
|  | 1.35*0.55 | m2 | 0.74
42 | KNR 4-01 0735/06 | Wykonanie tynków zwykłych cementowo-wapiennych kat. II na kominach ponad dachem spadzistym
|  | (1.2+0.4)*2*1.1 | m2 | 3.52
43 | KNR 0-17 2610/02 | Ocieplenie komina z cegły płytami styropianowymi gr. 5 cm metodą lek- ką-mokrą wraz z przygotowaniem podłoża i ręczne wykonanie wyprawy elewacyjnej cienkowarstwowej z gotowej suchej mieszanki
|  | (1.2+0.4)*2*1.1 | m2 | 3.52
44 | KNR AT-31 0601/02 | Malowanie elewacji farbą silikonową - wykonane ręcznie; podłoże silnie chłonące
|  |  | m2 | 3.52
45 | KNR-W 2-02 0514/02 | Obróbki przy szerokości w rozwinięciu ponad 25 cm - z blachy stalowej ocynkowanej - krawędź czapki komina
|  | (1.35+0.55)*2*0.3 | m2 | 1.14
46 |  | Montaż siatki ocynkowanej gr. drutu 3 mm oczka siatki 10x10mm na ha- czykach jako zabezpieczenie otworów wentylacyjnych przed ptakami
|  | 1.1*0.25*2 | m2 | 0.55
47 | KNR-W 2-02 0504/03 | Pokrycie dachów papą termozgrzewalną - obróbki z papy nawierzchnio- wej - czapka komina
|  | 1.65*0.55 | m2 | 0.91
5 |  | Roboty murarskie
48 | KNR 4-01 0354/09 | Wykucie z muru ościeżnic stalowych lub krat drzwiowych o powierzchni do 2 m2
|  |  | szt. | 6
49 | KNR 4-01 0354/13 | Wykucie z muru kratek wentylacyjnych, drzwiczek rewizyjnych
|  |  | szt. | 4
50 | KNR 4-01 0313/02 | Wykonanie przesklepień otworów w ścianach z cegieł z wykuciem bruzd dla belek
|  | (3,2+2,7)*0.43*0.25 | m3 | 0.63
51 | KNR 4-01 0313/04 | Wykonanie przesklepień otworów w ścianach z cegieł - dostarczenie i obsadzenie belek stalowych 3x I NP 180 mm
|  | (2,9+2,5)*3 | m | 16.2
52 | KNR 4-01 0313/04 | Wykonanie przesklepień otworów w ścianach z cegieł - dostarczenie i obsadzenie 2L60
|  | 1.3*4*2 | m | 10.4
53 | KNR 4-01 0329/02 | Wykucie otworów w ścianach z cegieł o grubości 1/2 ceg. na zaprawie wapiennej lub cementowo-wapiennej dla otworów drzwiowych i okiennych
|  | 2,1*0,25*4 | m2 | 2.1
54 | KNR 4-01 0329/03 | Wykucie otworów w ścianach z cegieł o grubości ponad 1/2 ceg. na za- prawie wapiennej lub cementowo-wapiennej dla otworów drzwiowych i okiennych - poszerzenie otworu drzwiowego
|  | 0,43*0,15*2,1*2 | m3 | 0.27
55 | KNR 4-01 0329/03 | Wykucie otworów w ścianach z cegieł o grubości ponad 1/2 ceg. na za- prawie wapiennej lub cementowo-wapiennej dla otworów drzwiowych i okiennych - wykucie otworu drzwiowego (otwór technologiczny)
|  | 2,1*3,1*0,43 | m3 | 2.8
56 | KNR 4-01 0703/03 | Umocowanie siatki 'Rabitza' na stopkach belek
|  | (2,9+2,5)*3+1,3*4*2 | m | 26.6
57 | KNR 4-01 0704/03 | Wypełnienie oczek siatki cięto-ciągnionej na ścianach i stropach zaprawą cementową
|  | (2,9+2,5)*3*0.3+1,3*4*2*0,15 | m2 | 6.42
58 | KNR 4-01 0323/04 | Zamurowanie przebić w ścianach z cegieł o grubości ponad 1 ceg.
|  |  | szt. | 2
59 | KNR 4-01 0323/04 | Zamurowanie przebić w ścianach z cegieł o grubości ponad 1 ceg.
|  |  | szt. | 2
60 | KNR 4-01 0326/03 | Zamurowanie bruzd pionowych o szerokości 1/2 ceg. z przewodami instalacyjnymi w ścianach z cegieł
|  |  | m | 25
61 | KNR 4-01 0326/01 | Zamurowanie bruzd poziomych o szerokości 1/2 ceg. z przewodami instalacyjnymi w ścianach z cegieł
|  |  | m | 36
62 | KNR 4-01 0323/03 | Zamurowanie przebić w ścianach z cegieł o grubości 1 ceg.
|  |  | szt. | 6
63 | KNR 4-01 0323/02 | Zamurowanie przebić w ścianach z cegieł o grubości 1/2 ceg.
|  |  | szt. | 4
64 | KNR 4-01 0322/02 | Obsadzenie kratek wentylacyjnych w ścianach z cegieł
|  |  | szt. | 3
65 | KNR 4-01 0322/02 | Obsadzenie drzwiczek rewizyjnych w ścianach z cegieł
|  |  | szt. | 1
66 | NNRNKB 202 2143/03 | (z.IV) Podokienniki i półki o szer.do 40 cm z płyt z konglomeratów kamiennych na spoiwie poliestrowym
|  | 1.9*4+1.6 | m | 9.2
6 |  | Tynki zewnętrzne i naprawa elewacji
67 | KNR 0-17 2608/03 | Przygotowanie podłoża pod ocieplenie metodą lekką-mokrą - gruntowanie preparatem wzmacniającym CT 17 jednokrotnie
|  | (3,1*2+2,1+2,1*4+1,1*2)*0,15 | m2 | 2.84
68 | KNR 0-17 2610/04 | Ocieplenie ościeży z gazobetonu o szer. do 15 cm Ocieplenie ścian budynków płytami styropianowymi metodą lekką-mokrą wraz z przygotowaniem podłoża i ręczne wykonanie wyprawy elewacyjnej cienkowarstwowej z gotowej suchej mieszanki
|  | (3,1*2+2,1+2,1*4+1,1*2)*0,15 | m2 | 2.84
69 | KNR 0-33 0128/01 | Malowanie elewacji farbami silikonowymi w kolorach istniejących - cała elewacja
|  | (17,87+6,85)*2*(4,9+4,4)*0,5 | m2 | 229.9
7 |  | Roboty rozbiórkowe - posadzki
70 | KNR 4-01 0212/01 | Rozbiórka elementów konstrukcji betonowych niezbrojonych o grubości do 15 cm - rozebranie posadzki cem. gr. 10 cm i fundamentów pod urzą- dzenia
|  | 1.6*1.55*1.0*4 | m3 | 9.92
|  | 0.6*0.5*1.0*2 | m3 | 0.6
|  | 0,82*1,63*1,0*2 | m3 | 2.67
|  | {posadzka betonowa} 12,68*5,75*0,1 | m3 | 7.29
|  | 1.78*2.3*0,1 | m3 | 0.41
|  | razem | m3 | 20.89
71 | KNR 4-01 0519/06 | Rozbiórka izolacji z papy - pierwsza warstwa
|  | 12,68*5,75 | m2 | 72.91
|  | 1,78*2,3 | m2 | 4.09
|  | razem | m2 | 77
72 | KNR 4-01 0519/07 | Rozbiórka izolacji z papy na podłożu betonowym - następna warstwa
|  |  | m2 | 77
73 | KNR 4-01 0609/03 | Rozebranie izolacji ze styrosupremy grubości 6 cm wraz z wywozem i utylizacją
|  |  | m2 | 77
74 | KNR 4-01 0212/01 | Rozbiórka elementów konstrukcji betonowych niezbrojonych o grubości do 15 cm - rozebranie podłoża betonowego gr. 15 cm
|  | {podłoże betonowe} 12.68*5.75*0.15 | m3 | 10.94
|  | {pod komin} 1.3*0,5*0.15 | m3 | 0.1
|  | razem | m3 | 11.04
75 | KNR 4-01 0102/03 | Wykopy wąskoprzestrzenne, nieumocnione o szerokości dna do 1.5 m i głębokości do 1.5 m w gruncie kat. IV
|  | 12.68*5.75*0,1 | m3 | 7.29
|  | 1.78*2.3*0,1 | m3 | 0.41
|  | razem | m3 | 7.7
76 | KNR 4-01 0211/01 | Skucie nierówności betonu przy głębokości skucia do 1 cm na podłogach
|  | {pom. 1} 1.22*3.94+1.0*0.55 | m2 | 5.36
|  | {pom. 2} 2,38*2,45+1,0*0,12 | m2 | 5.95
|  | {pom. 3} 1,41*2,45+1,0*0,12 | m2 | 3.57
|  | {pom. 5} 1,49*1,78+1,0*0,12 | m2 | 2.77
|  | razem | m2 | 17.65
77 | KNR 2-02 1101/07 | Podkłady z ubitych materiałów sypkich na podłożu gruntowym - zasypanie kanałów piaskiem z cementem (Rm 2,5 MPa) z ubiciem
|  | 1,76*5,75*0,8+2,4*0,3*0,6+1,1*0,3*0,6 + (1,25*1,25-0,7*0,7)*0,8 | m3 | 9.58
8 |  | Kanały i fundamenty pod zbiorniki
78 | KNR 4-01 0102/03 | Wykopy wąskoprzestrzenne, nieumocnione o szerokości dna do 1.5 m i głębokości do 1.5 m w gruncie kat. IV
|  | {fundamenty pod zbiorniki} 1.55*1.6*1,0*4 | m3 | 9.92
|  | {kanały} (0.8*2.5+4.6*0.8+2.15*1.6+0.7*0.7+(5.4+1.6+2.15+2.5+0.6*4)*0.5*2)*1.3 | m3 | 30.76
|  | {kanały} 0.8*9.9*1.3 | m3 | 10,3
|  |  | m3 | 50.98
79 | KNR 2-02 1101/07 | Podkłady z ubitych materiałów sypkich na podłożu gruntowym
|  | {fundamenty} 1.55*1.6*0.1*4 | m3 | 0.99
|  | {kanały} (0.8*2.5+4.6*0.8+2.15*1.6+0.7*0.7+(5.4+1.6+2.15+2.5+0.6*4)*0.5*2)*0.1 | m3 | 2.37
|  | {kanały} 0.8*9,9*0,1 | m3 | 0.79
|  | razem | m3 | 4.15
80 | KNR 2-02 1101/01 | Podkłady betonowe na podłożu gruntowym - chudy beton
|  | {fundamenty} 1.55*1.6*0.1*4 | m3 | 0.99
|  | {kanały} (0.8*2.5+4.6*0.8+2.15*1.6+0.7*0.7+(5.4+1.6+2.15+2.5+0.6*4)*0.25*2)*0.1 | m3 | 1.66
|  | {kanały} 0,8*9,9*0,1 | m3 | 0.79
|  | razem | m3 | 3.44
81 | KNR 0-29 0635/04 | Przygotowanie powierzchni poziomych pod uszczelnienia bitumiczne grubowarstwowe - gruntowanie gruntem systemowym
|  | {fundamenty} 1.55*1.6*4 | m2 | 9.92
|  | {kanały} (0.8*2.5+4.6*0.8+2.15*1.6+0.7*0.7+(5.4+1.6+2.15+2.5+0.6*4)*0.25*2) | m2 | 16.64
|  | {kanały} 0.8*9,9 | m2 | 7.92
|  | razem | m2 | 34.48
82 | KNR 0-29 0640/01 | Wysokoelastyczna izolacja powierzchni poziomych - szpachlowanie masą grubowarstwową uszczelniającą
|  | {fundamenty} 1.55*1.6*4 | m2 | 9.92
|  | {kanały} (0.8*2.5+4.6*0.8+2.15*1.6+0.7*0.7+(5.4+1.6+2.15+2.5+0.6*4)*0.25*2) | m2 | 16.64
|  | {kanały} 0.8*9,9 | m2 | 7.92
|  | razem | m2 | 34.48
83 | KNR 0-29 0640/02 | Wysokoelastyczna izolacja powierzchni poziomych poddanych działaniu wody pochodzącej z gruntu - uszczelnienie systemową masą uszczelniającą grubowarstwową
|  | {fundamenty} 1.55*1.6*4 | m2 | 9.92
|  | {kanały} (0.8*2.5+4.6*0.8+2.15*1.6+0.7*0.7+(5.4+1.6+2.15+2.5+0.6*4)*0.25*2) | m2 | 16.64
|  | {kanały} 0.8*9,9 | m2 | 7.92
|  | razem | m2 | 34.48
84 | KNR 2-02 0203/03 | Stopy fundamentowe betonowe, o objętości do 2,5 m3 - z zastosowaniem pompy do betonu
|  | 1.55*1.6*1*4 | m3 | 9.92
85 | KNR 2-02 0701/01 | Betonowe dno kanału wewnątrz budynku grubości 10 cm
|  | (0.8*2.5+4.6*0.8+2.15*1.6+0.7*0.7+(5.4+1.6+2.15+2.5+0.6*4)*0.25) +0,8*9,9 | m2 | 21.04
86 | KNR 2-02 0701/05 | Ściany kanałów wewnątrz budynku z betonu B20 grubości 10 cm
|  | (5,4+1,6+2,15+2,5+0,6*2)*2*1,1 + (9,8*2+0,8)*1,1 | m2 | 50.71
87 | KNR 2-02 0120/09 | Ścianki działowe pełne z betonu B20 - dodatek za zbrojenie
|  | 50.71 | m2 | 50.71
88 | KNR 2-02 0701/09 | Tynki ścian kanału o wysokości ponad 50 cm – obustronnie
|  | (5.4+1.6+2.15+2.5+0.6*2)*2*1.1*2 + (9,8*3+0,6+0,8)*1,1 | m2 | 90.54
89 | KNR 2-02 0701/10 | Obramowanie z kątownika L40x40x4 mm kanału wewnątrz budynku
|  | (5.4+1.6+2.15+2.5+0.6*2)*2 + ( 9,8+0,6)*2 | m | 46.5
90 | KNR 2-02 0701/10 | Wspawanie w kątownik kanału profila kwadratowego 30x30x3 mm
|  | (5.4+1.6+2.15+2.5+0.6*2)*2 + ( 9,8+0,6)*2 | m | 46.5
91 | KNR 2-02 0702/09 | Przekrycia kanałów wewnątrz budynku płytami z blachy żeberkowej ryflowanej gr. 5 mm
|  | {kanały} (0.8*2.5+4.6*0.8+2.15*1.6+0.6*0.6+(5.4+1.6+2.15+2.5+0.6*4)*0,04*2) +9,84*0,68 | m2 | 17.29
92 | KNR 0-29 0637/04 | Przygotowanie powierzchni pionowych betonowych i otynkowanych pod uszczelnienia grubowarstwowe - gruntowanie gruntem systemowym
|  | {fundamenty} (1.55+1.6)*2*4 | m2 | 25.2
|  | {ściany kanałów z zewnątrz} (5.4+1.6+2.15+2.5+0.6*2)*2*1.1 | m2 | 28.27
|  | {ściany kanałów z zewnątrz} (9,9+0,8)*1.1 | m2 | 11.77
|  | razem | m2 | 65.24
93 | KNR 0-29 0641/01 | Wysokoelastyczna izolacja powierzchni pionowych - szpachlowanie masą uszczelniającą grubowarstwową
|  | {fundamenty} (1.55+1.6)*2*4 | m2 | 25.2
|  | {ściany kanałów z zewnątrz} (5.4+1.6+2.15+2.5+0.6*2)*2*1.1 | m2 | 28.27
|  | {ściany kanałów z zewnątrz} (9,9+0,8)*1.1 | m2 | 11.77
|  | razem | m2 | 65.24
94 | KNR 0-29 0641/02 | Wysokoelastyczna izolacja powierzchni pionowych poddanych działaniu wody pochodzącej z gruntu - uszczelnienie masą systemową grubowarstwową
|  | {fundamenty} (1.55+1.6)*2*4 | m2 | 25.2
|  | {ściany kanałów z zewnątrz} (5.4+1.6+2.15+2.5+0.6*2)*2*1.1 | m2 | 28.27
|  | {ściany kanałów z zewnątrz} (9,9+0,8)*1.1 | m2 | 11.77
|  | razem | m2 | 65.24
9 |  | Tynki wewnętrzne
95 | KNR 4-01 0701/05 | Odbicie tynków wewnętrznych z zaprawy cementowo-wapiennej na ścianach, filarach, pilastrach o powierzchni odbicia ponad 5 m2 - pod glazurę
|  | {pom. 4} (2.3+1.8)*2*2.1 | m2 | 17.22
|  | {pom. 5} (1,8+1,5)*2*2.1 | m2 | 13.86
|  | {pom. 6} (5,75+12,7)*2*2.1 | m2 | 77.49
|  | razem | m2 | 108.57
96 | KNR 4-01 0713/01 | Przecieranie istniejących tynków wewnętrznych z zeskrobaniem farby lub zdzieraniem tapet na ścianach
|  | {pom. 1} (1.22+3.94)*2*3,8 | m2 | 39.22
|  | {pom. 2} (2.38+2.45)*2*3,8 | m2 | 36.71
|  | {pom. 3} (1.41+2.45)*2*3,8 | m2 | 29.34
|  | {pom. 4} (2.3+1.8)*2*(3,8-2.1) | m2 | 13.94
|  | {pom. 5} (1.8+1.5)*2*(3,8-2.1) | m2 | 11.22
|  | {pom. 6} (5.75+12.7)*2*(3,8-2.1) | m2 | 62.73
|  | razem | m2 | 193.16
97 | KNR 4-01 0713/02 | Przecieranie istniejących tynków wewnętrznych z zeskrobaniem farby lub zdzieraniem tapet na stropach, biegach i spocznikach
|  | {pom. 1} 1.22*3.94 | m2 | 4.81
|  | {pom. 2} 2.38*2.45 | m2 | 5.83
|  | {pom. 3} 1.41*2.45 | m2 | 3.45
|  | {pom. 4} 2.3*1.8 | m2 | 4.14
|  | {pom. 5} 1.49*1.78 | m2 | 2.65
|  | {pom. 6} 5.75*12.7 | m2 | 73.03
|  | razem | m2 | 93.91
98 | KNR 4-01 0701/11 | Odbicie tynków wewnętrznych z zaprawy cementowo-wapiennej na stropach płaskich, belkach, biegach i spocznikach schodów o powierzchni odbicia ponad 5 m2
|  |  | m2 | 15
99 | KNR 4-01 0715/02 | Tynki wewnętrzne zwykłe kat. II wykonywane ręcznie na podłożu z cegły, pustaków ceramicznych, gazo- i pianobetonów na ścianach o po- wierzchni podłogi ponad 5 m2 - pod glazurę
|  | {pom. 4} (2.3+1.8)*2*2.1 | m2 | 17.22
|  | {pom. 5} (1,8+1,5)*2*2.1 | m2 | 13.86
|  | {pom. 6} (5,75+12,7)*2*2.1 | m2 | 77.49
|  | razem | m2 | 108.57
100 | KNR 4-01 0716/04 | Tynki wewnętrzne zwykłe kat. III wykonywane ręcznie na podłożu z cegły, pustaków ceramicznych, gazo- i pianobetonów na stropach w pomieszczeniach o powierzchni podłogi ponad 5 m2
|  |  | m2 | 15
101 | KNR 4-01 0708/03 | Wykonanie tynków zwykłych wewnętrznych kat. III z zaprawy cementowo-wapiennej na ościeżach szerokości do 40 cm
|  | (2,1+3,1*2)+(2,1*2+1,0)*2 | m | 18.7
102 | KNR 4-01 0705/01 | Wykonanie pasów tynku zwykłego kat. III o szerokości do 15 cm na murach z cegieł lub ścianach z betonu pokrywającego bruzdy uprzednio zamurowanych cegłami lub dachówkami
|  |  | m | 39
103 | KNR 4-01 0705/07 | Wykonanie pasów tynku zwykłego kat. III o szerokości do 10 cm na murach z cegieł lub ścianach z betonu pokrywającego bruzdy z przewodami elektrycznymi
|  |  | m | 115
104 | KNR 4-01 0705/08 | Wykonanie pasów tynku zwykłego kat. III o szerokości do 20 cm na murach z cegieł lub ścianach z betonu pokrywającego bruzdy z przewodami elektrycznymi
|  |  | m | 28
10 |  | Roboty remontowe - posadzka
105 | KNR 2-02 1101/07 | Podkłady z ubitych materiałów sypkich na podłożu gruntowym - piasek
|  | (12.68*5.75+2.3*1.78)*0.1 | m3 | 7.7
106 | KNR 2-02 1101/01 | Podkłady betonowe na podłożu gruntowym gr. 10 cm Beton zwykły C12/15 (B-15)
|  | (12.68*5.75+2.3*1.78)*0.1 | m3 | 7.7
107 | KNR 2-02 0607/01 | Izolacje przeciwwilgociowe i przeciwwodne z folii polietylenowej szerokiej poziome podposadzkowe
|  | 12.68*5.75+2.3*1.78 | m2 | 77
108 | KNR 2-02 0609/03 | Izolacje cieplne i przeciwdźwiękowe z płyt styropianowych gr. 10 cm po- ziome na wierzchu konstrukcji na sucho - jedna warstwa
|  | 12.68*5.75+2.3*1.78 | m2 | 77
109 | KNR 2-02 1106/01 | Posadzki cementowe wraz z cokolikami zatarte na ostro grubości 25 mm
|  | 12.68*5.75+2.3*1.78 | m2 | 77
110 | KNR 2-02 1106/07 | Posadzki cementowe wraz z cokolikami - dopłata za zbrojenie siatką stalową
|  | 12.68*5.75+2.3*1.78 | m2 | 77
111 | KNR 2-02 1106/03 | Posadzki cementowe wraz z cokolikami zatarte - pogrubienie posadzki o 1 cm (Krotność= 2,5)
|  | 2.3*1.78 | m2 | 4.09
112 | KNR 2-02 1106/03 | Posadzki cementowe wraz z cokolikami zatarte - pogrubienie posadzki o 1 cm (Krotność= 5,5)
|  | 12.68*5.75 | m2 | 72.91
11 |  | Izolacja podpłytkowa
113 | NNRNKB 202 1134/01 | (z.VII) Gruntowanie podłoży preparatami gruntującymi pod płynną folię - powierzchnie poziome
|  | 12.68*5.75+2.3*1.78+1,49*1,78 | m2 | 79.66
114 | NNRNKB 202 1134/02 | (z.VII) Gruntowanie podłoży preparatami pod płynną folię - powierzchnie pionowe
ściany kanałów:
|  | (5.4+1.6+2.15+2.5+0.6*2)*2*1.1 | m2 | 28.27
|  | {wywinięcie na ściany} (12,68+5,75)*2*0,15 | m2 | 5.53
|  | (1,49+1,78)*2*0,15 | m2 | 0.98
|  | (2,3+1,78)*2*0,15 | m2 | 1.22
|  | razem | m2 | 36
115 | KNR AT-40 0413/03 | Izolacje na powierzchni poziomej z polimerowej masy uszczelniającej (folii w płynie) wykonywane ręcznie - nałożenie dwóch warstw
|  | 12.68*5.75+2.3*1.78+1,49*1,78 | m2 | 79.66
116 | KNR AT-40 0413/01 | Izolacje na powierzchni pionowej z polimerowej masy uszczelniającej (folii w płynie) wykonywane ręcznie - nałożenie dwóch warstw
ściany kanałów:
|  | (5.4+1.6+2.15+2.5+0.6*2)*2*1.1 | m2 | 28.27
|  | {wywinięcie na ściany} (12,68+5,75)*2*0,15 | m2 | 5.53
|  | (1,49+1,78)*2*0,15 | m2 | 0.98
|  | (2,3+1,78)*2*0,15 | m2 | 1.22
|  | razem | m2 | 36
117 | ZKNR C-1 0309/06 | Wklejenie taśmy uszczelniającej w narożach
ściany kanałów:
|  | (5.4+1.6+2.15+2.5+0.6*2)*2+1,1*9 | m | 35.6
|  | {wywinięcie na ściany} (12.68+5.75)*2 | m | 36.86
|  | (1.49+1.78)*2 | m | 6.54
|  | (2.3+1.78)*2 | m | 8.16
|  | razem | m | 87.16
12 |  | Okładziny ceramiczne ścian oraz podłóg
118 | KNR 2-15 0120/03 | Drzwiczki stalowe do zaworów - dostawa i montaż
|  |  | szt. | 3
119 | NNRNKB 202 0837/04 | (z.IV) Licowanie ścian o pow.do 5 m2 płytkami glazurowanymi na zapra- wie klejowej elastycznej o wym. min. 20x25 cm - na wysokość min. 2,1 m
|  | {pom. 4} (2.3+1.8)*2*2.1 | m2 | 17.22
|  | {pom. 5} (1,8+1,5)*2*2.1 | m2 | 13.86
|  | {pom. 6} (5,75+12,7)*2*2.1 | m2 | 77.49
|  | razem | m2 | 108.57
120 | NNRNKB 202 0842/01 | (z.VII) Osadzenie listew wykończających przy licowaniu ścian płytkami w pomieszczeniach o pow. do 8 m2
|  | (2,3+1,8+1,8+1,5+5,75+12,7)*2 | m | 51.7
121 | NNRNKB 202 1134/01 | (z.VII) Gruntowanie podłoży preparatami gruntującymi - powierzchnie poziome
|  | {pom. 1} 1.22*3.94+1.0*0.55 | m2 | 5.36
|  | {pom. 2} 2,38*2,45+1,0*0,12 | m2 | 5.95
|  | {pom. 3} 1,41*2,45+1,0*0,12 | m2 | 3.57
|  | razem | m2 | 14.88
122 | NNRNKB 202 1130/01 | (z.VII) Warstwy wyrównujące i wygładzające z zaprawy wyrównującej cementowej grubości 10 mm wykonywane w pomieszczeniach o pow. do 8 m2
|  | {pom. 1} 1.22*3.94+1.0*0.55 | m2 | 5.36
|  | {pom. 2} 2,38*2,45+1,0*0,12 | m2 | 5.95
|  | {pom. 3} 1,41*2,45+1,0*0,12 | m2 | 3.57
|  | razem | m2 | 14.88
123 | NNRNKB 202 2805/05 | (z.VI) Posadzki jednobarwne z płytek kamionkowych GRES antyposlizgowy o wym. 30x30 cm na zaprawie klejowej elastycznej o grub.warstwy 5 mm w pomieszczeniach o pow.do 10 m2 w karo
|  | {pom. 1} 1.22*3.94+1.0*0.55 | m2 | 5.36
|  | {pom. 2} 2,38*2,45+1,0*0,12 | m2 | 5.95
|  | {pom. 3} 1,41*2,45+1,0*0,12 | m2 | 3.57
|  | {pom. 4} 2.3*1.8 + 1,0*0,4 | m2 | 4.54
|  | {pom. 5} 1.49*1.78+1.0*0.12 | m2 | 2.77
|  | {pom. 6} 5.75*12.7+1,0*0,12+2,1*0,5 | m2 | 74.2
|  | razem | m2 | 96.39
124 | NNRNKB 202 2809/01 | (z.VI) Cokoliki z płytek kamionkowych GRES o wys. 15 cm na zapra- wie klejowej w pomieszczeniach o pow.do 10 m2
|  | {pom. 1} (1.22+3.94)*2 | m | 10.32
|  | {pom. 2} (2.38+2.45)*2 | m | 9.66
|  | {pom. 3} (1.41+2.45)*2 | m | 7.72
|  | razem | m | 27.7
125 | NNRNKB 202 2809/05 | (z.VI) Cokoliki z płytek kamionkowych GRES na zaprawie klejowej, listwa wykańczająca
|  |  | m | 27.7
13 |  | Stolarka okienna
126 | KNR 2-17 0156/01 | Nawiewniki higrosterowalne okienne dwustrumieniowe, kompletne, z okapem, w kolorze białym, wydajność min. od 6 do 29 m3/h
|  |  | szt. | 5
14 |  | Stolarka drzwiowa
127 | KNNR 2 1104/01 | Montaż ościeżnic stalowych - drzwi wewnętrzne
|  |  | szt. | 4
128 | KNNR 2 1104/01 | Montaż ościeżnic stalowych - drzwi wejściowe zewnętrzne "90"
|  |  | szt. | 2
129 | KNNR 2 1104/04 | Montaż skrzydeł drzwiowych zewnętrznych wykończonych pełnych - drzwi stalowe ocieplone "90", podwyższona odporność na włamanie (C), 2 zamki na wkładkę, kolor niebieski , w skrzydle drzwiowym do pomieszczenia chlorowni dołem kratka nawiewna z żaluzją 18x25 cm
|  | 0.9*2.05*2 | m2 | 3.69
130 | KNNR 2 1106/01 | Drzwi dwuskrzydłowe stalowe ocieplone zewnętrzne z ościeżnicami, otwarcie na klamkę, dwa zamki, kolor niebieski
|  | 2,1*3,1 | m2 | 6.51
131 | KNNR 2 1103/01 | Montaż skrzydeł drzwiowych wewnętrznych pełnych fabrycznie wykoń- czonych - białe, płytowe, dołem kratka wentylacyjna, zamykane na zamek z wkładką, klamka
|  | 0.9*2.05*3 | m2 | 5.54
132 | KNNR 2 1103/01 | Montaż skrzydeł drzwiowych wewnętrznych pełnych fabrycznie wykoń- czonych - do pom. WC, białe, płytowe, dołem kratka wentylacyjna, zamy- kane na zamek z wkładką z gałką od wewnątrz, klamka
|  | 0.9*2.05 | m2 | 1.85
15 |  | Okładziny z płyt gipsowych
133 | KNR 2-02 2004/01 | Obudowa pionów płytami gipsowo-kartonowymi na rusztach metalowych pojedynczych jednowarstwowo 55-01 Płyta gips. karton.wodo-ogniooch.gr.12,5mm
|  | 3,9*0.4*3 | m2 | 4.68
134 | KNR 2-02 2004/05 | Obudowa belek i podciągów płytami gipsowo-kartonowymi na rusztach metalowych pojedynczych jednowarstwowo 55-01 Płyta gips. karton.wodo-ogniooch.gr.12,5mm
|  | 8*0.6 | m2 | 4.8
16 |  | Roboty malarskie
135 | NNRNKB 202 1134/01 | (z.VII) Gruntowanie podłoży preparatami gruntującymi - powierzchnie sufitów i ścian
ściany:
|  | {pom. 1} (1.22+3.94)*2*3,8 | m2 | 39.22
|  | {pom. 2} (2.38+2.45)*2*3,8 | m2 | 36.71
|  | {pom. 3} (1.41+2.45)*2*3,8 | m2 | 29.34
|  | {pom. 4} (2.3+1.8)*2*(3,8-2.1) | m2 | 13.94
|  | {pom. 5} (1.8+1.5)*2*(3,8-2.1) | m2 | 11.22
|  | {pom. 6} (5.75+12.7)*2*(3,8-2.1) | m2 | 62.73
193.16 1
<sufity>
{pom. 1} 1.22*3.94 = 4,81
{pom. 2} 2.38*2.45 = 5,83
{pom. 3} 1.41*2.45 = 3,45
{pom. 4} 2.3*1.8 = 4,14
{pom. 5} 1.49*1.78 = 2,65
{pom. 6} 5.75*12.7 = 73,03
93.91 1
|  | razem | m2 | 193.16
136 | KNNR 2 1401/06 | Malowanie tynków wewnętrznych gładkich farbą lateksową trzykrotnie - sufity
<sufity>
{pom. 1} 1.22*3.94 = 4,81
{pom. 2} 2.38*2.45 = 5,83
{pom. 3} 1.41*2.45 = 3,45
{pom. 4} 2.3*1.8 = 4,14
{pom. 5} 1.49*1.78 = 2,65
{pom. 6} 5.75*12.7 = 73,03
93.91 1
|  | razem | m2 | 0
137 | KNNR 2 1401/06 | Malowanie tynków wewnętrznych gładkich farbą lateksową trzykrotnie - ściany
ściany:
|  | {pom. 1} (1.22+3.94)*2*3,8 | m2 | 39.22
|  | {pom. 2} (2.38+2.45)*2*3,8 | m2 | 36.71
|  | {pom. 3} (1.41+2.45)*2*3,8 | m2 | 29.34
|  | {pom. 4} (2.3+1.8)*2*(3,8-2.1) | m2 | 13.94
|  | {pom. 5} (1.8+1.5)*2*(3,8-2.1) | m2 | 11.22
|  | {pom. 6} (5.75+12.7)*2*(3,8-2.1) | m2 | 62.73
193.16 1
|  | razem | m2 | 193.16
17 |  | Roboty odwadniające i nawierzchniowe - opaska wokół budynku
138 | KNR 2-01 0301/03 | Ręczne roboty ziemne z transportem urobku samochodami samowyładowczymi na odległość do 1 km (kat. gruntu IV)
|  | {opaska} ((17.87+6.85+0.8*4)*2+0.8*4)*0.35*0,8 | m3 | 16.53
139 | KNR 4-01 0108/09 | Wywiezienie gruzu spryzmowanego samochodami skrzyniowymi na odległość do 1 km
|  |  | m3 | 16.53
140 | KNR 4-01 0108/10 | Wywiezienie gruzu spryzmowanego samochodami skrzyniowymi - za każdy następny 1 km - wg uznania Wykonawcy
|  |  | m3 | 16.53
141 | KNR 2-31 0114/05 | Podbudowa z kruszywa łamanego - warstwa dolna o grubości po za- gęszczeniu 15 cm
|  | {opaska} ((17.87+6.85+0.8*4)*2+0.8*4)*0.8 | m2 | 47.23
142 | KNR 2-31 0114/06 | Podbudowa z kruszywa łamanego - warstwa dolna - za każdy dalszy 1 cm grubości po zagęszczeniu (Krotność= 10)
|  |  | m2 | 47.23
143 | KNR 2-31 0105/07 | Podsypka cementowo-piaskowa z zagęszczeniem mechanicznym - 3 cm grubości warstwy po zagęszczeniu
|  |  | m2 | 47.23
144 | KNR 2-31 0105/08 | Podsypka cementowo-piaskowa z zagęszczeniem mechanicznym - za każdy dalszy 1 cm grubości warstwy po zagęszczeniu (Krotność= 2)
|  |  | m2 | 47.23
145 | KNR 2-31 0407/05 | Obrzeża betonowe o wymiarach 30x8 cm na podsypce cementowo-piaskowej z wypełnieniem spoin zaprawą cementową z wykonaniem wykopów i fundamentów
|  | {opaska} ((17.87+6.85+0.8*4)*2+0.8*4) | m | 59.04
146 | KNR 2-31 0511/02 | Nawierzchnie z kostki brukowej betonowej o grubości 6 cm szarej na podsypce cementowo-piaskowej
|  | {opaska} ((17.87+6.85+0.8*4)*2+0.8*4)*0.8 | m2 | 47.23
18 |  | Roboty odwadniające i nawierzchniowe - place, chodniki z kostki brukowej
147 | KNR 2-31 0813/03 | Rozebranie krawężników betonowych 15x30 cm na podsypce cementowo-piaskowej
|  |  | m | 35
148 | KNR 2-31 0814/02 | Rozebranie obrzeży 8x30 cm na podsypce piaskowej
|  |  | m | 125
149 | KNR 2-01 0228/06 | Wykopy wykonywane spycharkami o mocy 74 kW (100 KM) w gruncie kat. IV
|  | {chodnik} (12,3+6,8+12,2)*1.5*0.4 | m3 | 18.78
|  | {utwardzenie dojazdu} (76,6+38,8+21,1)*4*0.4 | m3 | 218.4
|  | razem | m3 | 237.18
150 | KNR 2-01 0301/03 | Ręczne roboty ziemne z transportem urobku samochodami samowyładowczymi na odległość do 1 km (kat. gruntu IV)
|  | {chodnik} (12,3+6,8+12,2)*1.5*0.05 | m3 | 2.35
|  | {utwardzenie dojazdu} (76.6+38.8+21.1)*4*0.05 | m3 | 27.3
|  | razem | m3 | 29.65
151 | KNR 2-31 0401/06 | Rowki pod krawężniki i ławy krawężnikowe o wymiarach 30x40 cm w gruncie kat.III-IV
|  | {utwardzenie dojazdu} (76.6+38.8+21.1)*2 | m | 273
152 | KNR 2-31 0402/04 | Ława pod krawężniki betonowa z oporem
|  | {utwardzenie dojazdu} (76.6+38.8+21.1)*2*0,3*0,4 | m3 | 32.76
153 | KNR 2-31 0403/03 | Krawężniki betonowe wystające o wymiarach 15x30 cm na podsypce cementowo-piaskowej
|  | {utwardzenie dojazdu} (76.6+38.8+21.1)*2 | m | 273
154 | KNR 4-01 0108/09 | Wywiezienie gruzu spryzmowanego samochodami skrzyniowymi na odległość do 1 km
|  | 273*0,3*0,4 | m3 | 32.76
|  | 35*0,15*0,3 | m3 | 1.58
|  | 125*0,08*0,3 | m3 | 3
|  | 237,18 | m3 | 237.18
|  | 29,648 | m3 | 29.65
|  | razem | m3 | 304.17
155 | KNR 4-01 0108/10 | Wywiezienie gruzu spryzmowanego samochodami skrzyniowymi - za każdy następny 1 km - wg uznania Wykonawcy
|  |  | m3 | 304.16
156 | KNR 2-31 0107/02 | Warstwa konstrukcyjna z kruszywa kamiennego 31,5-63 mm z zagęsz- czeniem mechanicznym - średnia grubość warstwy po zagęszczeniu 30 cm
|  | {utwardzenie dojazdu} (76.6+38.8+21.1)*4*0.3 | m3 | 163.8
157 | KNR 2-31 0107/01 | Warstwa klinująca z kruszywa kamiennego 0-31,5 mm z zagęszczeniem mechanicznym - średnia grubość warstwy po zagęszczeniu 10 cm
|  | {utwardzenie dojazdu} (76.6+38.8+21.1)*4*0.1 | m3 | 54.6
158 | KNR 2-31 0114/05 | Podbudowa z kruszywa łamanego - warstwa dolna o grubości po zagęszczeniu 15 cm
|  | {chodnik} (12.3+6.8+12.2)*1.5 | m2 | 46.95
159 | KNR 2-31 0114/06 | Podbudowa z kruszywa łamanego - warstwa dolna - za każdy dalszy 1 cm grubości po zagęszczeniu (Krotność= 10)
|  |  | m2 | 46.95
160 | KNR 2-31 0105/07 | Podsypka cementowo-piaskowa z zagęszczeniem mechanicznym - 3 cm grubości warstwy po zagęszczeniu
|  |  | m2 | 46.95
161 | KNR 2-31 0105/08 | Podsypka cementowo-piaskowa z zagęszczeniem mechanicznym - za każdy dalszy 1 cm grubości warstwy po zagęszczeniu (Krotność= 2)
|  |  | m2 | 46.95
162 | KNR 2-31 0407/05 | Obrzeża betonowe o wymiarach 30x8 cm na podsypce cementowo-piaskowej z wypełnieniem spoin zaprawą cementową z wykonaniem wykopów i fundamentów
|  | {chodnik} (12.3+6.8+12.2)*2 | m | 62.6
163 | KNR 2-31 0511/02 | Nawierzchnie z kostki brukowej betonowej o grubości 6 cm szarej na podsypce cementowo-piaskowej
|  |  | m2 | 46.95
19 |  | Wywóz gruzu i ziemi
164 | KNR 4-01 0108/09 | Wywiezienie i utylizacja nadmiaru ziemi i gruzu oraz materiałów rozbiór- kowych samochodami skrzyniowymi na odległość do 1 km
|  | 83.58*0.01 | m3 | 0.84
|  | 7.54 | m3 | 7.54
|  | 1.2 | m3 | 1.2
|  | 1.02*0.07 | m3 | 0.07
|  | 4*0.2*0.2*0.01 | m3 | 0
|  | 0.84 | m3 | 0.84
|  | 8.46 | m3 | 8.46
|  | 18.59 | m3 | 18.59
|  | 13.29 | m3 | 13.29
|  | 2*0.3*0.2*0.2 | m3 | 0.02
|  | 6*5*0.1*0.1 | m3 | 0.3
|  | (1.8+2.15)*2*0.1*0.1 | m3 | 0.08
|  | 5*0.2*0.2*0.01 | m3 | 0
|  | 6.42*0.15 | m3 | 0.96
|  | 0.37 | m3 | 0.37
|  | 0.42 | m3 | 0.42
|  | 145.51*0.02 | m3 | 2.91
|  | 153.42*0.02 | m3 | 3.07
|  | 18.96*0.02 | m3 | 0.38
|  | 7.82*0.07 | m3 | 0.55
|  | 4.2 | m3 | 4.2
|  | 39.97*0.01 | m3 | 0.4
|  | 39.97*0.06 | m3 | 2.4
|  | 6 | m3 | 6
|  | 18.96*0.05 | m3 | 0.95
|  | 18.96*0.01 | m3 | 0.19
|  | 43.03-39.59 | m3 | 3.44
|  | razem | m3 | 77.47
165 | KNR 4-01 0108/10 | Wywiezienie nadmiaru ziemi i gruzu spryzmowanego samochodami skrzyniowymi - za każdy następny 1 km - na odległość wg uznania Wy- konawcy (do wyceny założono 14 km)
|  |  | m3 | 77.47
20 |  | Wymiana ogrodzenia wokół terenu działki Nr 61/4
20.1 |  | Roboty ziemne i rozbiórkowe
166 | KNR 4-01 1301/03 | Rozebranie ogrodzenia z siatki stalowej 1,5 m na słupkach, ze słupkami i fundamentami betonowymi, bramą wjazdową
|  | 93+46,17+93,3+46,95 | m | 279.42
167 |  | Roboty pomiarowe przy powierzchniowych robotach ziemnych - obsługa geodezyjna inwestycji
|  |  | kpl | 1
20.2 |  | Wywóz gruzu i ziemi
168 | KNR 4-01 0108/09 | Wywiezienie i utylizacja nadmiaru ziemi i gruzu oraz materiałów rozbiórkowych samochodami skrzyniowymi na odległość do 1 km
|  | {ogrodzenie ze słupkami} 279,42*0.02 | m3 | 5.59
|  | 280*0.25*0.25*0.8/3 | m3 | 4.67
|  | razem | m3 | 10.26
169 | KNR 4-01 0108/10 | Wywiezienie nadmiaru ziemi i gruzu spryzmowanego samochodami skrzyniowymi - za każdy następny 1 km - na odległość wg uznania Wy- konawcy (do wyceny założono 14 km)
|  |  | m3 | 10.26
20.3 |  | Ogrodzenie zewnętrzne
20.3.1 |  | Roboty betoniarskie
170 | KNR 2-02 0204/01 | Stopy fundamentowe prostokątne żelbetowe, o objętości do 0,5 m3 - z zastosowaniem pompy do betonu Beton zwykły C12/15 (B-15) - z uszczelniaczem, wodoszczelność W-2
|  | (280)/2.5*0.25*0.25*0.9 | m3 | 6.3
171 | KNR 2-31 0407/05 | Obrzeża betonowe o wymiarach 30x8 cm na podsypce cementowo-piaskowej z wypełnieniem spoin zaprawą cementową z wykonaniem fundamentów
|  |  | m | 280
20.3.2 |  | Roboty ślusarskie
172 | KNR 2-02 1804/11 | Ogrodzenie z siatki ocynkowanej gr. 3,2 mm oczka siatki 45x45 mm wy- sokości 1,5 m na słupkach stalowych z rur śr. 51 mm o rozstawie 2,5 m obsadzonych w gruncie i obetonowanych (słupki stalowe ocynkowane z zaślepką )
|  |  | m | 280
173 |  | Dostawa i montaż bramy rozwiernej we wjeździe ze słupkami, z furtką o wym. 4,00x 1,5 m z furtką 1,1x1,5 m w ogrodzeniu, ocynkowane ogniowo wg projektu
|  |  | kpl | 1